## RFQ
Inquiry date 接受询价日期：
Sales 业务担当：
Drawing 产品简图
RFQ | Project/Part No. 项目 料号 | AAAAA
A0606 | Part name/Drawing Rev. 品名 / 图纸版本号：
MEX | Parts spec(mm) 产品外形尺寸
| Material spec：材质规格： | ≡≡≡材质规格≡≡≡
| Weight（g）：产品单重（g）： | 0
| Surface finishing：表面要求： | ≡≡≡表面要求≡≡≡
Annual Qty：年需求量：
MOQ：
Tooling cost：模具费用：
| Cavity per Mold 模穴数 | 0
Slide QTY per Mold 侧滑模数/油压抽芯数
Tooling life guarantee(shot) 模具寿命：
| Diecasting mold cost：压铸模费用： | 0
| Trimming die cost：切边模费用： | 0
| CNC fixture cost：加工夹治具费用： | 0
| 专用测试设备费用： | 0
| Painting fixture cost：烤漆夹治具费用： | 0
| Total tooling cost(RMB) :模具总价（人民币）： | 0
| Total tooling cost(USD):模具总价（USD）： | 0
Part price：产品单价：
* | 1)Material cost： 1)材料费 ：
1-1） | Material spec：材质规格： | ≡≡≡材质规格≡≡≡
1-2） | Material cost RMB/Kg：材料单价/KG : | 0
1-3） | Weight（g）单重（g）： | 0
1-4） | Part material cost(Net):产品材料费（净重价格）： | 0
1-5） | Scrape of biscuitrunneroverflow etc.料柄流道渣包等废料重量(g)： | 0
1-6） | Scrape rate of biscuitrunneroverflow:料柄流道渣包比率 ： | 0
1-7） | Scrape material cost/Kg: 料柄流道渣包等废料价格/Kg： | 0
1-8） | Scrape material price lost ：料柄流道渣包回收价差损失额 ： | 0
1-9） | Melting oxidization lost 2% 压铸熔炼材料氧化损耗(量）2% | 0
| Total material Cost:材料费 小计： | 0
* | 2)Diecasting Molding cost cost (incl.trimming) 2)压铸费(含切边）：
2-1） | Machine size：适用机型： | ≡≡≡适用机型≡≡≡
2-2） | Machine cost :/H 设备费率/H： | 0
2-3） | Cycle Time (s)/ Shot 工时（秒）/只 ： | 0
2-4） | Output( Shot)/H:产能 模/H ： | 0
2-5） | Machine cost/ shot 设备费/模： | 0
2-6） | Lobor cost/ shot 人工费/模 ： | 0
2-7） | Labor rate/H 人工费率/H： | 0
2-8） | Yield rate: 良品率： | 95%
| Sub-Diecasting Molding cost:压铸费 小计： | 0
* | 3)Deburring cost(incl.rough grinding if it neended) 3)毛刺处理费（含粗磨）
3-1） | Cycle time (s)/pc: 工时（秒）/只 ： | 0
3-2） | Labor rate/H 人工费率/H： | 35
| Total deburring cost: 毛刺处理费 小计： | 0
* | 4)Grinding cost(Grinding for feeding gate/overflowpart line and normal appearance defects) 4)外观打磨费（入/溢料口 分模线及一般外观瑕疵等部位做打磨）
4-1） | Cycle Time (s)/pc 工时（秒）/只 ： | 0
4-2） | Labor rate/H 人工费率/H： | 45
4-3） | Grinding cost 打磨费： | 0
4-4） | Yield rate: 良品率： | 95%
| Total grinding cost: 外观打磨费 小计： | 0
* | 5)Shaping cost 5)平整度整形费
5-1） | Cycle Time (s)/pc 工时（秒）/只 ： | 0
5-2） | Labor rate/H 人工费率/H： | 45
5-3） | Lobor cost/pc 人工费/只 | 0
| Total shaping cost 平整度整形费 小计： | 0
* | 6)Machining cost 6)机加工 | ≡≡≡机加工≡≡≡
6-1） | Machinin time(s)/pc 机加工工时（秒）/只 ： | 0
6-2） | Machining rate/H 机加工费率/H： | 0
6-3） | Yield rate: 机加工良品率： | 95%
| Total machining cost: 机加工 小计： | 0
* | Frozen De-burning/Thermal De-burring /(S.) 7)冷喷.热烧毛刺 费率/分： | ≡≡≡冷喷.热烧≡≡≡
7-1） | Time(s)/pc工时（秒）/只 ： | 0
7-2） | Machining cost/H 加工费率/H： | 0
| Sub-total cost 冷喷热烧毛刺 小计： | 0
* | Shot blastingvibration tumbling Cost :8)喷沙.抛丸.震动研磨 费率 | ≡≡≡喷砂抛丸震动研磨≡≡≡
8-1） | Time(s)/pc 工时（秒）/只 ： | 0
8-2） | Machining cost/H:加工费率/H： | 0
| Sub-total cost: 喷沙抛丸震动研磨 小计： | 0
* | 9)Chromating cost 9)皮膜处理 费率
9-1） | Chromating 皮膜处理： | ≡≡≡皮膜处理≡≡≡
9-2） | Part surface area(single face) DM2:工件表面面积 (算单面）DM2： | 0
9-3） | Cost/DM2 加工费率/DM2： | 0
| Difficulty Index 難度係數 | 1
| sub-toal cost: 皮膜处理 小计： | 0
* | 10)粉体烤漆.液体烤漆...：
10-1） | Surface finishing requirement: 表面要求 | ≡≡≡表面要求(2)≡≡≡
10-2） | Part surface area(painting area)DM2 工件表面积(算需喷漆面积）DM2： | 0
10-3） | Painting material cost:漆材料费/dm： | 0
10-4） | Euipment + labor cost：烤漆设备+人工費率/dm： | 0
10-5） | 遮蔽費用： | 0
10-6） | 印刷費用： | 0
10-7） | 镭雕費用： | 0
10-8） | Yield rate:良品率： | 95%
10-9） | Part difficulty index ：产品难度系数 K 值：K = 0.8-1.5 | 1
| Total painting cost 粉体液体烤漆 小计： | 0
* | 11)Other special treatm11)其它特殊处理：
11-1） | Time(s)/pc 工时（秒）/只 ： | 0
11-2） | Cost/pc 费用/只 | 0
| Sub-toal :其它特殊处理 小计： | 0
* | 12)Air tightness leaking test 12)气密性测试 ：
12-1） | Time(s)/pc 工时（秒）/只 ： | 0
12-2） | Test cost/pc 气测费率/H | 45
| Sub-total 气密性测试 小计： | 0
* | 13)Inspection &amp; Packing cost:13)筛选包装 费率 /H：
13-1） | Time(s)/pc 工时（秒）/只 ： | 0
13-2） | 人工费/只 | 0
13-3） | Packing material cost:包材费： | 0
| Sub-Total cost :筛选包装 小计： | 0
| Total cost for all processes:各工序费用 合计： | 0
| Overhead Cost and Margin Profit % 管销加利润% | 20%
| Overhead Cost and Profit 管销加利润 | 0
| Hardware or Components Cost (if any): 其他五金配件： | 0
| Assemble cost 组装费： | 0
| Sub-Total : 组装 小计： | 0
| Total Cost per part (RMB) : 合計（未稅）： | 0
| Total cost per Part (USD): 总计（美金）： | 0
| 合計（含稅）： | 0
運費：