## RFQ
| Inquiry date: 接受询价日期： | 2016.6.4
| Sales: 业务担当： | Jeff<br/>
Drawing 产品简图
RFQ | Project/Part No. 项目 料号 | MB117-36024
A0606 | Part name/Drawing Rev. 品名 / 图纸版本号： | BRACKET No2
MEX | Parts spec(mm) 产品外形尺寸 | 117.4×96.7×46
| Material spec： 材质规格： | ADC12
| Weight（g）： 产品单重（g）： | 626
| Surface finishing： 表面要求： | normal Al alloy chromating 铝合金一般皮膜（48H）
| Annual Qty： 年需求量： | 100k
| MOQ： | 2000
Tooling cost： 模具费用：
| Cavity per Mold 模穴数 | 1
| Slide QTY per Mold 侧滑模数/油压抽芯数 | 0
| Tooling life guarantee(shot) 模具寿命： | 80k
| Diecasting mold cost： 压铸模费用： | 68000
| Trimming die cost： 切边模费用： | 5000
| CNC fixture cost： 加工夹治具费用： | 3000
| 专用测试设备费用： | 0
| Painting fixture cost： 烤漆夹治具费用： | 0
| Total tooling cost(RMB) : 模具总价（人民币）： | 0
| Total tooling cost(USD): 模具总价（USD）： | 0
Part price： 产品单价：
* | 1)Material cost： 1)材料费 ：
1-1） | Material spec： 材质规格： | ADC12
1-2） | Material cost RMB/Kg： 材料单价/KG : | 13.25
1-3） | Weight（g） 单重（g）： | 0
1-4） | Part material cost(Net): 产品材料费（净重价格）： | 0
1-5） | Scrape of biscuitrunneroverflow etc. 料柄流道渣包等废料重量(g)： | 250.4
1-6） | Scrape rate of biscuitrunneroverflow: 料柄流道渣包比率 ： | 0
1-7） | Scrape material cost/Kg: 料柄流道渣包等废料价格/Kg： | 11.25
1-8） | Scrape material price lost ： 料柄流道渣包回收价差损失额 ： | 0
1-9） | Melting oxidization lost 2% 压铸熔炼材料氧化损耗(量）2% | 0
| Total material Cost: 材料费 小计： | 0
* | 2)Diecasting Molding cost cost (incl.trimming) 2)压铸费(含切边）：
2-1） | Machine size： 适用机型： | AL-250T/280T 鋁-250T/280T
2-2） | Machine cost :/H 设备费率/H： | 185
2-3） | Cycle Time (s)/ Shot 工时（秒）/只 ： | 40
2-4） | Output( Shot)/H: 产能 模/H ： | 0
2-5） | Machine cost/ shot 设备费/模： | 0
2-6） | Labor cost/ shot 人工费/模 ： | 0.75
2-7） | Labor rate/H 人工费率/H： | 67.5
2-8） | Yield rate: 良品率： | 95%
| Sub-Diecasting Molding cost: 压铸费 小计： | 0
* | 3)Deburring cost(incl.rough grinding if it neended) 3)毛刺处理费（含粗磨）
3-1） | Cycle time (s)/pc: 工时（秒）/只 ： | 60
3-2） | Labor rate/H 人工费率/H： | 35
| Total deburring cost: 毛刺处理费 小计： | 0
* | 4)Grinding cost(Grinding for feeding gate/overflowpart line and normal appearance defects) 4)外观打磨费（入/溢料口 分模线及一般外观瑕疵等部位做打磨）
4-1） | Cycle Time (s)/pc 工时（秒）/只 ： | 30
4-2） | Labor rate/H 人工费率/H： | 45
4-3） | Grinding cost 打磨费： | 0
4-4） | Yield rate: 良品率： | 98%
| Total grinding cost: 外观打磨费 小计： | 0
* | 5)Shaping cost 5)平整度整形费
5-1） | Cycle Time (s)/pc 工时（秒）/只 ： | 0
5-2） | Labor rate/H 人工费率/H： | 45
5-3） | Labor cost/pc 人工费/只 | 0
| Total shaping cost 平整度整形费 小计： | 0
* | 6)Machining cost 6)机加工 | traditional machining 传统机加工
6-1） | Machinin time(s)/pc 机加工工时（秒）/只 ： | 60
6-2） | Machining rate/H 机加工费率/H： | 45
6-3） | Yield rate: 机加工良品率： | 96%
| Total machining cost: 机加工 小计： | 0
* | Frozen De-burning/Thermal De-burring /(S.) 7)冷喷.热烧毛刺 费率/分： | ≡cold sprayburning burr≡ ≡冷喷.热烧≡
7-1） | Time(s)/pc 工时（秒）/只 ： | 0
7-2） | Machining cost/H 加工费率/H： | 0
| Sub-total cost 冷喷热烧毛刺 小计： | 0
* | Shot blastingvibration tumbling Cost : 8)喷沙.抛丸.震动研磨 费率 | ≡shot blastingvibration≡ ≡喷砂抛丸震动研磨≡
8-1） | Time(s)/pc 工时（秒）/只 ： | 0
8-2） | Machining cost/H: 加工费率/H： | 0
| Sub-total cost: 喷沙抛丸震动研磨 小计： | 0
* | 9)Chromating cost 9)皮膜处理 费率
9-1） | Chromating 皮膜处理： | normal chromating （48H）一般皮膜（48H）
9-2） | Part surface area(single face) DM2: 工件表面面积 (算单面）DM2： | 1.1446
9-3） | Cost/DM2 加工费率/DM2： | 0
| Difficulty Index 難度係數 | 2
| sub-toal cost: 皮膜处理 小计： | 0
* | 10)粉体烤漆.液体烤漆...：
10-1） | Surface finishing requirement: 表面要求 | power coating-Lev.B 粉體烤漆-B級
10-2） | Part surface area(painting area)DM2 工件表面积(算需喷漆面积）DM2： | 0
10-3） | Painting material cost: 漆材料费/dm： | 0.5
10-4） | Euipment + labor cost： 烤漆设备+人工費率/dm： | 0.5
10-5） | 遮蔽費用： | 0
10-6） | 印刷費用： | 0
10-7） | 镭雕費用： | 0
10-8） | Yield rate: 良品率： | 95%
10-9） | Part difficulty index ： 产品难度系数 K 值：K = 0.8-1.5 | 1
| Total painting cost 粉体液体烤漆 小计： | 0
* | 11)Other special treatm11) 其它特殊处理：
11-1） | Time(s)/pc 工时（秒）/只 ： | 0
11-2） | Cost/pc 费用/只 | 0
| Sub-toal : 其它特殊处理 小计： | 0
* | 12)Air tightness leaking test 12) 气密性测试 ：
12-1） | Time(s)/pc 工时（秒）/只 ： | 0
12-2） | Test cost/pc 气测费率/H | 45
| Sub-total 气密性测试 小计： | 0
* | 13)Inspection & Packing cost: 13)筛选包装 费率 /H：
13-1） | Time(s)/pc 工时（秒）/只 ： | 30
13-2） | Labor cost/pc 人工费/只 | 0.29
13-3） | Packing material cost: 包材费： | 1
| Sub-Total cost : 筛选包装 小计： | 0
| Total cost for all processes: 各工序费用 合计： | 0
| Overhead Cost & Margin Profit % 管销&利润% | 15%
| Overhead Cost & Profit 管销&利润 | 0
| Hardware or Components Cost (if any): 其他五金配件： | 0
| Assemble cost 组装费： | 0
| Sub-Total : 组装 小计： | 0
| Total Cost per part (RMB) : 合計（未稅）： | 0
| Total cost per Part (USD): 总计（美金）： | 0
| Total Cost per part (RMB with VAT) : 合計（含稅）： | 0
Freight 運費：